## ENNSNN-2613
ポリウレタンバッファに対する定期検査及び定期点検の項目･事項･方法･判定基準及び検査結果表
[8 empty] | 大臣認定番号 |  |  | ENNSNN-2613
[12 empty] | 積載量 : |  | ｋｇ
| 建築物等の名称 |  |  |  | : | [6 empty] | 定格速度 : | 速度 | m/min |  |  |  |  | 発行 :令和 7年 6月 16日 Ver.5
| 登録番号 |  |  |  | : | [6 empty] | 駆動方式 : | 駆動方式
[20 empty] | 昇降機番号 : | [8 empty] | 号機
検査項目 |  |  |  | 検査事項 |  | 検査方法 |  |  |  | 判定基準 |  |  |  |  | 測定値･確認記録 | [9 empty] | 結果
[25 empty] | 指摘なし | 要重点 点検 |  | 要是正
(1) |  | ポリウレタン製緩衝材 |  | 製造年月日 |  | 目視により確認する｡ |  |  |  | 製造日から10年を超えていること。 （要是正） | [5 empty] | 製造年月日：かご側 | [13 empty] | 経過年数を手動で入力する。
製造年月日：かご側
[18 empty] | 年 |  |  | 月 |  |  | 日 | [7 empty] | 製造年月日 | 1999-11-30
[10 empty] | 次回の定期検査時までに10年を超えていること。（要重点点検） | [21 empty] | 検査日 |  |  | 元号 | 令和 | 月 | 日 | 積載 | 速度 | 駆動方式 | 年号
[18 empty] | 年 |  |  |  |  | ヵ月 | [8 empty] | 1905-07-10 |  | 〇 | 昭和 | 1 | 1 | 1 | 320 | 30 | ロープ式 | 2020
[32 empty] | 検査日 | 2017-11-30 |  | 平成 | 2 | 2 | 2 | 450 | 45 | 平形ロープ式 | 2021
[33 empty] | 6575 | ● | 令和 | 3 | 3 | 3 | 600 | 60 |  | 2022
[10 empty] | 製造日から10年を超えていること。 （要是正） | [5 empty] | 製造年月日：つり合いおもり側 | [13 empty] | 経過年数を手動で入力する。 | [5 empty] | 4 | 4 | 4 | 700 |  |  | 2023
[32 empty] | 経過年 | 18 |  |  | 5 | 5 | 5 | 750 |  |  | 2024
[18 empty] | 年 |  |  | 月 |  |  | 日 | [7 empty] | 経過月 | 216 |  |  | 6 | 6 | 6 | 850 |  |  | 2025
[33 empty] | 18年0ヵ月 |  |  | 7 | 7 | 7 | 900 |  |  | 2026
[10 empty] | 次回の定期検査時までに10年を超えていること。（要重点点検） | [21 empty] | 年 | 18 |  |  | 8 | 8 | 8 | 1000 |  |  | 2027
[18 empty] | 年 |  |  |  |  | ヵ月 | [8 empty] | 月 | 0 |  |  | 9 | 9 | 9 | 1150 |  |  | 2028
[32 empty] | 製造年月日：つり合いおもり側 |  |  |  | 10 | 10 | 10 |  |  |  | 2029
[32 empty] | 製造年月日 | 1999-11-30 |  |  | 11 | 11 | 11 |  |  |  | 2030
|  |  |  | 設置及び取付けの状況 |  | 目視及び触診により 確認する｡ |  |  |  | 緩衝材の締結部が堅固でないこと。 | [15 empty] | - |  |  |  | 手動で判定する。 | [5 empty] | 12 | 12 | 12 |  |  |  | 2031
[32 empty] | 検査日 |  |  |  | 13 |  | 13 |  |  |  | 2032
[32 empty] | 1905-07-10 |  |  |  | 14 |  | 14 |  |  |  | 2033
[32 empty] | 検査日 | 2017-11-30 |  |  | 15 |  | 15 |  |  |  | 2034
[10 empty] | 多孔性弾性体が鋼板プレートからはずれていること。 | [15 empty] | - |  |  |  | 手動で判定する。 |  |  | 6575 |  |  | 16 |  | 16 |  |  |  | 2035
[36 empty] | 17 |  | 17 |  |  |  | 2036
[32 empty] | 経過年 | 18 |  |  | 18 |  | 18 |  |  |  | 2037
[32 empty] | 経過月 | 216 |  |  | 19 |  | 19 |  |  |  | 2038
|  |  |  | 損傷及び変形の 状況 |  | 目視により確認する。 |  |  |  | 多孔性弾性体に10㎜を超える亀裂が生じていること。又は中央部が5㎜を超えて陥没していること。 | [15 empty] | - |  |  |  | 手動で判定する。 |  |  | 18年0ヵ月 |  |  | 20 |  | 20 |  |  |  | 2039
[32 empty] | 年 | 18 |  |  | 21 |  | 21 |  |  |  | 2040
[32 empty] | 月 | 0 |  |  | 22 |  | 22
[36 empty] | 23 |  | 23
[32 empty] | 製造年月（経過年数） |  |  |  | 24 |  | 24
[6 empty] | 多孔性弾性体の高さを測定する。 |  |  |  | 多孔性弾性体の高さが初期状態から5％を超える変形があること。（設計値80mm) | [6 empty] | かご側 | [8 empty] | - |  |  |  | 測定値を記入すると自動で判定される。 |  |  | × |  |  | 25 |  | 25
[22 empty] | mm | [13 empty] | 26 |  | 26
[32 empty] | 駆動方式 | 最小値： |  |  | 27 |  | 27
[32 empty] | ロープ式 | 350 |  |  | 28 |  | 28
[17 empty] | つり合いおもり側 | [8 empty] | - |  |  |  | 測定値を記入すると自動で判定される。 |  | 平形ロープ式 | 115 |  |  | 29 |  | 29
[22 empty] | mm | [13 empty] | 30 |  | 30
[36 empty] | 31 |  | 31
32
|  |  |  | 硬度の状況 |  | JIS B4633の十字ねじ回しH型2番を多孔性弾力体に片手で押し込んだ後、手を放す。 |  |  |  | 10㎜以上押し込むことができ、手を放しても押し込まれた状態が継続すること。 | [15 empty] | - |  |  |  | 手動で判定する。 | [5 empty] | 33
[32 empty] | m/min | H | S | R | J | C
[32 empty] | 30 | #VALUE! | 7.2 | 0 | 2.9 | 2.5
[32 empty] | 45 | #VALUE! | 7.2 | 0 | 2.9 | 2.5
|  |  |  | 水、油の浸漬状況 |  | ウエス等で表面を拭き取った後、緩衝材を手で押す。 |  |  |  | 水分または油分が滲みだすこと。又は押した手に水分又は油分が付着すること。 | [15 empty] | - |  |  |  | 手動で判定する。 |  | 60 | #VALUE! | 7.2 | 0 | 4.4 | 2.5
(2) |  | かご上 頂部 すき間 |  | すき間の状況 |  | すき間を測定する。 |  |  |  | 下記式により計算された値未満であること。 | [15 empty] | - |  |  |  | 実測値を記入すると自動で判定される。 | J：飛び上がり代
実測値
[10 empty] | H＝S＋R＋J＋C |  |  | （単位cm)
mm
[10 empty] | S：ストローク（7.2) |  |  | R：ピットカウンター | [16 empty] | 計算値は自動計算
[10 empty] | J：飛び上がり代 |  |  | C：2.5 |  |  |  | 計算値
J=（45_63m/min）2.9cm
[10 empty] | J：(30,45m/min=2.9cm 60m/min=4.4cm) | [11 empty] | ｍｍ | [8 empty] | V=調速機の加速スイッチ作動速度（単位 m/min）
J=（60_78m/min）4.4cm
(3) |  | ピット 釣合い おもり 底部 すき間 |  | すき間の状況 |  | すき間を測定する。 |  |  |  | 最小値が規定値を満たしていないこと。または最大値がかご上部隙間の規定値を確保できないこと。※今回測定値が規定値（最小値・最大値）を満たしていないこと。 （要是正） | [19 empty] | 測定値を記入すると自動で判定される。
[6 empty] | ※釣合いおもりすき間を確認申請書類、またはレイアウトにて確認する。 | [10 empty] | 前回測定値
mm
[7 empty] | 最小値： |  |  | 次回定期検査時、又は定期点検時までに要是正の基準に該当するおそれがあること。（要重点点検）
[9 empty] | mm | [7 empty] | 今回測定値
最大値：
mm
mm
上記( 1 )～( 3 )の検査結果で｢要是正｣又は｢要重点点検｣および別記第一号 4－(3)･6－(3)・6－(4)・6－(10)の検査結果で｢要是正｣又は｢要重点点検｣の判定がある場合は､別記第一号 6－(4)｢緩衝器及び緩衝材｣の検査結果を｢要是正｣又は｢要重点点検｣と判定する｡
特記事項
番号 |  |  | 検査項目 |  |  | 検査事項 |  |  |  | 指摘の具体的内容等 |  |  |  |  | 改善策の具体的内容等 | [11 empty] | 改善（予定）
年月
Note on Q8: 書式設定変更可
Note on AB90: 駆動方式選択 自動表示
Note on AW8: かご内銘板地にて確認する
Note on AW10: 定格速度を選択する
Note on AW12: 駆動方式を選択する
Note on BJ52: 測定値を記入 対象外は"-"
Note on BJ56: 測定値を記入 対象外は"-"
Note on BJ78: 定格速度、釣合いおもり底部すき間を記入すると自動計算
Note on BJ87: 前回釣合いおもりすき間 測定値を記入 データが無い場合は 不明 を記入
Note on BJ94: 今回釣合いおもりすき間測定値を記入
Note on BW14: 手動にて記入

## 改定履歴 (hidden)
年月日 | 改定内容
2022-10-12 | 新規発行