## UCMP-B3_Ver.4_T
戸開走行保護装置に対する定期検査及び定期点検の項目･事項･方法･判定基準及び検査結果表
[7 empty] | 戸開走行保護装置 | [8 empty] | UCMP形式 | [6 empty] | ？ | [6 empty] | 型
| 建築物等の名称 |  |  |  | : | [19 empty] | 発行 :令和2年 4月25日Ver.4T
| 登録番号 |  |  |  | : | [8 empty] | 巻上機 |  | ： | BOMCO3
| 検査者氏名 |  |  |  | : | [8 empty] | 検査日 |  | ： | 令和 |  | 年 | 月 |  |  |  | 日 |  | 昇降機番号 : | [7 empty] | 号機
検査項目 |  |  |  | 検査事項 |  |  |  |  | 検査方法 | 判定基準 | [10 empty] | 測定値･確認記録 | [9 empty] | 結果
[36 empty] | ○ | 1 | 1 | 120 | 戸開走行保護装置 | UCMP形式 | ソフト | 特定距離監視装置 | 下限 | 上限 |  | 方法１ | 方法２ | 電動機電源遮断 |  |  | ブレーキ電源遮断 |  |  | つま先保護板
[31 empty] | 指摘なし | 要重点 点検 | 要是正 |  |  |  | 2 | 2 | 150 | ENNNUN-1964 | DBGMH-1 | AAA31384AAD | ±150mm(±10mm） | -160 | 160 | 電動機動力電源及びブレーキの励磁コイル電源を遮断するリレー(REL1,REL2,UCM)が消磁しないこと｡エレベーターが停止しないこと｡ | 全ブレーキによる、かご停止距離を測定する。 | （n-1）ブレーキによる、かご停止距離を測定する。 | REL1,REL2: 1000万回（到達）/10年（経過） | 1000 | 10 | UCM: 1000万回（到達）/10年（経過） | 1000 | 10 | 750
[37 empty] | 3 | 3 | 180 | ENNNUN-1965 | DBGMH-2 | AAA31384AAD | ±150mm(±10mm） | -160 | 160 | 電動機動力電源及びブレーキの励磁コイル電源を遮断するリレー(REL1,REL2,UCM)が消磁しないこと｡エレベーターが停止しないこと｡ | 全ブレーキによる、かご停止距離を測定する。 | （n-1）ブレーキによる、かご停止距離を測定する。 | REL1,REL2: 1000万回（到達）/10年（経過） | 1000 | 10 | UCM: 1000万回（到達）/10年（経過） | 1000 | 10 | 750
[37 empty] | 4 | 4 | 210 | ENNNUN-2287 | DBGMH-1-A | AAA31384AAD | ±150mm(±10mm） | -160 | 160 | 電動機動力電源及びブレーキの励磁コイル電源を遮断するリレー(REL1,REL2,UCM)が消磁しないこと｡エレベーターが停止しないこと｡ | 全ブレーキによる、かご停止距離を測定する。 | （n-1）ブレーキによる、かご停止距離を測定する。 | REL1,REL2: 1000万回（到達）/10年（経過） | 1000 | 10 | UCM: 1000万回（到達）/10年（経過） | 1000 | 10 | 750
(1) |  | 戸開走行保護回路 |  | 走行中戸開時の動作確認 |  |  |  |  | エレベーターがドアゾーン外にいる時に乗場戸の錠を外す｡ | ? | [21 empty] | ー |  |  | 判定は手動で入力する｡ | 元号 | 5 | 5 | 240 | ENNNUN-2288 | DBGMH-2-A | AAA31384AAD | ±150mm(±10mm） | -160 | 160 | 電動機動力電源及びブレーキの励磁コイル電源を遮断するリレー(REL1,REL2,UCM)が消磁しないこと｡エレベーターが停止しないこと｡ | 全ブレーキによる、かご停止距離を測定する。 | （n-1）ブレーキによる、かご停止距離を測定する。 | REL1,REL2: 1000万回（到達）/10年（経過） | 1000 | 10 | UCM: 1000万回（到達）/10年（経過） | 1000 | 10 | 750
[36 empty] | 平成 | 6 | 6 | 360 | ENNNUN-2513 | DBGMH-1B | AAA31384AAF | ±150mm(±10mm） | -160 | 160 | 電動機動力電源及びブレーキの励磁コイル電源を遮断するリレー(REL1,REL2,UCM)が消磁しないこと｡エレベーターが停止しないこと｡ | 全ブレーキによる、かご停止距離を測定する。 | （n-1）ブレーキによる、かご停止距離を測定する。 | REL1,REL2: 1000万回（到達）/10年（経過） | 1000 | 10 | UCM: 500万回（到達）/10年（経過） | 500 | 10 | 750
[36 empty] | 令和 | 7 | 7 | 420 | ENNNUN-2514 | DBGMH-2B | AAA31384AAF | ±150mm(±10mm） | -160 | 160 | 電動機動力電源及びブレーキの励磁コイル電源を遮断するリレー(REL1,REL2,UCM)が消磁しないこと｡エレベーターが停止しないこと｡ | 全ブレーキによる、かご停止距離を測定する。 | （n-1）ブレーキによる、かご停止距離を測定する。 | REL1,REL2: 1000万回（到達）/10年（経過） | 1000 | 10 | UCM: 500万回（到達）/10年（経過） | 500 | 10 | 750
[37 empty] | 8 | 8 | 480
[37 empty] | 9 | 9
|  |  |  | 安全制御プログラムバージョン |  |  |  |  | 保守ツール又は目視にてプログラムバージョンを確認する。 | 下記ﾊﾞｰｼﾞｮﾝと同一でないこと。 | [10 empty] | プログラムバージョン | [10 empty] | ー |  |  | ｢バージョン｣を入力する事により自動で判定される｡ |  | 10 | 10
[37 empty] | 11 | 11
[37 empty] | 12 | 12
[10 empty] | 指定ﾊﾞｰｼﾞｮﾝ : |  |  |  |  | ? | [21 empty] | 13 | 13
[36 empty] | ? | 14 | 14
|  |  |  | 安全制御プログラム作動の状況 |  |  |  |  | ブレーキ動作感知装置の故障を模擬した場合の動作を確認する。 | 制止しないこと。 (n-1)ブレーキ制動時にUCMにならないこと。 | [21 empty] | ー |  |  | 判定は手動で入力する｡ | 1 | 15 | 15
[36 empty] | 2 | 16 | 16
[36 empty] | 3 | 17 | 17
[36 empty] | 4 | 18 | 18
[36 empty] | 5 | 19 | 19
(2) |  | つま先保護板 |  | 取付けの状況 |  |  |  |  | 目視及び触診により確認する｡ | 取付けが堅固でないこと｡ | [21 empty] | ー |  |  | 判定は手動で入力する｡ |  | 20 | 20
[37 empty] | 21 | 21
[37 empty] | 22 | 22
|  |  |  | 長さ |  |  |  |  | かご床面からつま先保護板直線部までの長さを測定する｡ | [22 empty] | ー |  |  | 測定値を入力する事により 自動で判定される｡ |  | 23 | 23
[12 empty] | 規定値 : |  |  |  |  | mm以上である事｡ | [9 empty] | mm | [9 empty] | 24 | 24
[37 empty] | 25 | 25
[37 empty] | 26 | 26
[37 empty] | 27 | 27
(3) |  | 特定距離感知装置 |  | 取付けの状況 |  |  |  |  | 目視及び触診により確認する｡ | 取付けが堅固でないこと｡ | [21 empty] | ー |  |  | 判定は手動で入力する｡ |  | 28 | 28
[37 empty] | 29 | 29
[37 empty] | 30 | 30
|  |  |  | 動作確認 |  |  |  |  | 動作位置を確認する。 | 規定位置で動作しないこと。 | [17 empty] | mm |  |  |  | ー |  |  | 測定値を入力する事により 自動で判定される｡ |  | 31 | 31
?
(4) |  | 部品 |  | 規定部品の型式 |  |  |  |  | 目視により確認する｡ | 規定部品の形式が適正なものでないこと｡ | [21 empty] | ー |  |  | 判定は手動で入力する｡ | mm/s | #REF!
[36 empty] | GPT | #REF!
|  |  |  | 規定部品の交換基準 |  |  |  |  | 目視及び触診により確認する｡ | 規定部品の動作回数又は経過時間が規定値を超えていること｡ | [10 empty] | REL1,REL2 | [10 empty] | ー |  |  | 動作回数及び経過時間を入力すると自動で判定される。 | PVT | #REF!
[39 empty] | 確認方法 | 要重点点検 | 要是正
[25 empty] | 万回 |  |  |  | 年 | [9 empty] | パッドの厚みを測定 | 残存厚みが3.5mm以上でないこと（要重点点検） | 残存厚みが3.0mm以上でないこと（要是正）
[36 empty] | JAA31487AAB |  |  | 専用ゲージでの測定 | ゲージの3.5mm部分が入らないこと（要重点点検） | ゲージの3.0mm部分が入らないこと（要是正）
[21 empty] | UCM | [14 empty] | JAA31487AAD
[10 empty] | ? | [25 empty] | JAA31487AAE
[25 empty] | 万回 |  |  |  | 年 | [6 empty] | AAA31384AAD
[10 empty] | ? | [25 empty] | AAA31384AAF | [8 empty] | 指摘なし | 要重 | 要是
[36 empty] | マシン | 方法 | 指摘なし | 要重点点検 | 要是正 | 重寸 | 是寸 |  | 厚み
(5) |  | 巻上機 |  | 制動面の状況 |  |  |  |  | 目視により確認する｡ | 制動面に油が付着していること。 | [21 empty] | ー |  |  | 判定は手動で入力する｡ | ? | ? | ? | ? | ? | ? | ?
[36 empty] | BOMCO3 | 専用ゲージでの確認 | 3.5mmが入る | 3.0mmが入るが3.5mmが入らない。(要重点点検） | 3.0mmが入らない。（要是正） | 3.5 | 3.0 |  | ゲージ
|  |  |  | 油排出場所の油の流出状況 | [5 empty] | シール部から油が流出していること。 | [24 empty] | 判定は手動で入力する｡ |  | 残存厚みの確認 |  | 残存厚みが3.5mm以上でないこと（要重点点検） | 残存厚みが3.0mm以上でないこと（要是正） | 3.5 | 3.0
(6) |  | ブレーキ |  | パッドの厚さの状況 |  |  |  |  | 直接パッドの厚みを測定もしくは専用ゲージにて測定する。 | ? | [10 empty] | 残存厚みの測定 | [13 empty] | 測定値を入力する事により 自動で判定される｡ | ？
無負荷上昇
[28 empty] | mm | [7 empty] | 定格負荷下降 |  |  |  | 回数 | 年 | 総合
REL1,REL2
UCM
[9 empty] | 確認方法 | ? | [25 empty] | ? |  |  | 電基 | #N/A | #N/A
[36 empty] | 24 |  |  | B基 | #N/A | #N/A
[9 empty] | ? | [26 empty] | 72
|  |  |  | パッドの状況 |  |  |  |  | 目視により確認する｡ | パッドに欠損､割れがあること。又は剥離していること｡ | [21 empty] | ー |  |  | 判定は手動で入力する｡
|  |  |  | ブレーキパッドの動作感知装置 |  |  |  |  | ブレーキ開放時及び締結時の動作感知装置の接点信号を確認する。 | ブレーキの開閉と接点信号が一致していないこと。 | [21 empty] | ー |  |  | 判定は手動で入力する｡
|  |  |  | 制動力の状況 |  |  |  |  | ? | ブレーキが制動しないこと又はかごが規定範囲から外れていること。 | [21 empty] | ー |  |  | 制動距離を入力する事により 自動で判定される｡
[21 empty] | 制動距離 | [7 empty] | mm
|  |  |  | 指定速度 | [8 empty] | 最大値: |  |  |  |  | mm |  |  |  | 前回 | [6 empty] | mm
[7 empty] | m/min | [5 empty] | 下限値: |  |  |  |  | mm
|  |  |  | 最大値（n-1） |  |  |  |  | ? | ブレーキが制動しないこと又はかごが規定範囲から外れていること。 | [21 empty] | ー |  |  | 制動距離を入力する事により 自動で判定される｡
[21 empty] | 制動距離 | [7 empty] | mm
mm
[22 empty] | 前回 | [6 empty] | mm
|  |  |  | 下限値（n-1） |  |  |  |  | 未使用 | ブレーキが制動しないこと又はかごが規定範囲から外れていること。 | [21 empty] | ー
[21 empty] | 制動距離 | [7 empty] | mm
mm
[22 empty] | 前回 | [6 empty] | mm
初期値測定方向
[9 empty] | 未使用 | ブレーキが制動しないこと又はかごが規定範囲から外れていること。 | [21 empty] | ー
[21 empty] | 制動距離 | [7 empty] | mm
[22 empty] | 前回 | [6 empty] | mm
|  |  |  | ブレーキ数 |  |  |  |  | 未使用 | ブレーキが制動しないこと又はかごが規定範囲から外れていること。 | [21 empty] | ー
[21 empty] | 制動距離 | [7 empty] | mm
[8 empty] | 個 | [13 empty] | 前回 | [6 empty] | mm
[9 empty] | 未使用 | ブレーキが制動しないこと又はかごが規定範囲から外れていること。 | [21 empty] | ー
[21 empty] | 制動距離 | [7 empty] | mm
[22 empty] | 前回 | [6 empty] | mm
上記(1)～(6))の検査結果で｢要是正｣又は｢要重点点検｣および別記第一号1－(14)･3－(3)･4－(11)の検査結果で｢要是正｣又は｢要重点点検｣の判定がある場合は､別記第一号2－(9)｢戸開走行保護装置｣の検査結果を｢要是正｣又は｢要重点点検｣と判定する｡
ブレーキ停止距離基準値
銘板写真貼り付け
特記事項
番号 |  |  | 検査項目 | [5 empty] | 検査事項 | 指摘の具体的内容等 | [10 empty] | 改善策の具体的内容等 | [10 empty] | 改善(予 定)年月 |  |  |  | 通番 | ■番号■ | 検査項目 | 検査事項1 | 検査事項2 | 検査事項3 | 検査事項4
[37 empty] | (1) | 戸開走行保護回路 | 走行中戸開時の動作確認 | 安全制御ﾌﾟﾛｸﾞﾗﾑﾊﾞｰｼﾞｮﾝ | 安全制御ﾌﾟﾛｸﾞﾗﾑ作動の状況 | なし
[37 empty] | (2) | つま先保護板 | 取付けの状況 | 長さ | なし | なし
[36 empty] | 1 | (3) | 特定距離感知装置 | 取付けの状況 | 動作確認 | なし | なし
[37 empty] | (4) | 部品 | 規定部品の型式 | 規定部品の交換基準 | なし | なし
[37 empty] | (5) | 巻上機 | 制動面の状況 | 油排出場所の油の流出状況 | なし | なし
[37 empty] | (6) | ﾌﾞﾚｰｷ | ﾊﾟｯﾄﾞの厚さの状況 | ﾊﾟｯﾄﾞの状況 | ﾌﾞﾚｰｷﾊﾟｯﾄﾞの動作感知装置 | 制動力の状況
2
[38 empty] | 検査項目プルダウン(1) | 検査項目プルダウン(2) | 検査項目プルダウン(3) | 検査項目プルダウン(4) | 検査項目プルダウン(5)
3
4
5
GeN2 P
[43 empty] | GeN2 B | #N/A
#N/A
45m/m
[45 empty] | 60m/m |  | 960
[45 empty] | 90m/m |  | 1520
[45 empty] | 105m/m |  | 3030
3970
45m/m
[45 empty] | 60m/m |  | 960
[45 empty] | 90m/m |  | 1520
[45 empty] | 105m/m |  | 設定無
設定無
Note on AH5: リストより番号を選択する
Note on Q10: 書式設定変更可
Note on AW12: 巻上機のタイプをリストより選択 BOMCO3
Note on BW14: 記入
Note on AS42: 銘板記載最小値を記入する。
Note on BL42: 実測値を記入
Note on BJ72: 実測した場合は測定値を記入
Note on BH75: ゲージを使用し測定した場合は測定結果を選択
Note on X77: 確認方法選択 専用ゲージ 実寸測定
Note on AK89: 制御盤銘板に記載される最大値及び最小値を記載
Note on N100: 制御盤銘板に記載される最大値を記載
Note on N107: 制御盤銘板に記載される最小値を記載
Note on N114: 銘板記載 運転方向を記載 定格負荷下降 無負荷上昇
Note on N123: 使用ブレーキの個数を選択 3,4,5
Note on G145: 制御盤ブレーキ停止距離基準値の写真を貼り付け