## UCMP-P03J_Ver.3_T
戸開走行保護装置に対する定期検査及び定期点検の項目･事項･方法･判定基準及び検査結果表
[7 empty] | 大臣認定番号 |  | 認定番号 | [8 empty] | UCMP型式 | [5 empty] | ？ | [6 empty] | 型
[12 empty] | 積載量 : |  |  |  |  | 積載 |  |  | ｋｇ
| 建築物等の名称 |  |  |  | : | [6 empty] | 定格速度 : |  |  |  |  | 速度 |  |  | m/min | [7 empty] | 発行 :令和 4年 10月 12日Ver.3T
| 登録番号 |  |  |  | : | [6 empty] | 機 種 : |  |  |  |  | 機種 | [11 empty] | 昇降機番号 : | [9 empty] | 号機
| 検査者氏名 |  |  |  | : | [6 empty] | 検査日 : |  |  |  |  | 令和 |  |  | 年 |  |  | 月 |  |  | 日
検査項目 |  |  |  | 検査事項 |  | 検査方法 |  | 判定基準 | [16 empty] | 測定値･確認記録 | [9 empty] | 結果
[35 empty] | 指摘なし | 要重点点検 |  | 要是正
(1) |  | 安全制御ﾌﾟﾛｸﾞﾗﾑ |  | 型式 |  | 安全制御ﾌﾟﾛｸﾞﾗﾑの型式を確認する。（目視にて基盤の型番の確認又は保守ﾂｰﾙによる確認） |  | 基板が指定されている型式と同一でないこと。 | [18 empty] | 基板上の表示 | [8 empty] | ー |  |  |  | 目視にて基板上の型番の確認又は保守ツールにてバージョンを確認し、どちらか又は両方を記入すると自動で判定される。
[9 empty] | 型式： |  | ? | [32 empty] | 元号 |  |  |  | 積載 | 速度 | 認定番号 | 型式 | ソフトVer. | リレー | つま先保護板 | 特定距離 | UCMP_TYPE | 積載 | 速度 | マシン | 型式 | 型式
[43 empty] | 〇 | 昭和 | 1 | 1 | 1 | 320 | 45 | ENNNUN-2529 | DBG-1A | JAA31671CAA | UCM1,UCM2 | 675 | ±75±10 | DBG-1A | 320 | 45 | GGP 1.5T-L | 20220BC303
[44 empty] | 平成 | 2 | 2 | 2 | 450 | 60 | ENNNUN-2530 | DBG-3A | JAA31671CAA | UCM1,UCM2 | 675 | ±75±10 | DBG-1A | 450 | 45 | GGP 1.5T-L | 20220BC303
[8 empty] | ﾌﾟﾛｸﾞﾗﾑが大臣認定を受けた型式と同一でないこと。 | [18 empty] | ﾌﾟﾛｸﾞﾗﾑﾊﾞｰｼﾞｮﾝ | [15 empty] | ● | 令和 | 3 | 3 | 3 | 600 | 90 | ENNNUN-2531 | DBG-5A | JAA31671CAA | UCM1,UCM2 | 675 | ±75±10 | DBG-1A | 450 | 60 | GGP 1.5T-L | 20220BC303
[45 empty] | 4 | 4 | 4 | 850 | 105 | ENNNUN-2045 | DBG-4 | JAA31671BAA | UCM1,UCM2 | 675 | ±75±10 | DBG-4 | 450 | 90 | GGP 2.0T-H | 20220BZ311
[45 empty] | 5 | 5 | 5 | [8 empty] | DBG-4 | 450 | 105 | GGP 2.0T-H | 20220BZ311
[9 empty] | 型式： |  | ? | [33 empty] | 6 | 6 | 6 | [8 empty] | DBG-1A | 600 | 45 | GGP 1.5T-L | 20220BC313
[45 empty] | 7 | 7 | 7 | [8 empty] | DBG-1A | 600 | 60 | GGP 1.5T-L | 20220BC313
[45 empty] | 8 | 8 | 8 | [8 empty] | DBG-4 | 600 | 90 | GGP 2.0T-H | 20220BZ311
|  |  |  | 作動の状況 |  | ﾄﾞｱｿﾞｰﾝ外で走行中に戸開状態にして模擬した場合の動作を確認する。 |  | 戸開走行保護装置が作動しないこと。 | [27 empty] | ー |  |  |  | 手動で判定する。 |  |  |  |  | 9 | 9 | 9 | [8 empty] | DBG-4 | 600 | 105 | GGP 2.0T-H | 20220BZ311
[45 empty] | 10 | 10 | 10 | [8 empty] | DBG-3A | 850 | 45 | GGP 2.0T-L | 20220BD301 | 20220BD331
[45 empty] | 11 | 11 | 11 | [8 empty] | DBG-3A | 850 | 60 | GGP 2.0T-L | 20220BD301 | 20220BD331
[8 empty] | 電動機及びﾌﾞﾚｰｷの励磁ｺｲﾙが電源から遮断されないこと。 | [27 empty] | ー |  |  |  | 手動で判定する。 |  |  |  |  | 12 | 12 | 12 | [8 empty] | DBG-5A | 850 | 90 | GGP 2.0T-H | 20220BZ301
[45 empty] | 13 |  | 13 | [8 empty] | DBG-5A | 850 | 105 | GGP 2.0T-H | 20220BZ301
[45 empty] | 14 |  | 14
[45 empty] | 15 |  | 15
[8 empty] | ﾘﾚｰ |  |  |  |  | （ |  | ? | [6 empty] | ） | [22 empty] | 16 |  | 16 | [8 empty] | UCMP_TYPE | 積載 | 速度
[45 empty] | 17 |  | 17 |  |  | R(1.5T) | [5 empty] | ？ | 積載 | 速度
(2) |  | つま先 保護板 |  | 取付けの状況 |  | 目視及び触診により 確認する｡ |  | 取付けが堅固でないこと｡ | [27 empty] | ー |  |  |  | 手動で判定する。 |  |  |  |  | 18 |  | 18 |  |  |  | 30 | 45 | 60 | 90 | 105
[45 empty] | 19 |  | 19 |  |  | 320 | - | 520 | 700 | 1350 | 1910
[45 empty] | 20 |  | 20 |  |  | 450 | - | 520 | 700 | 1350 | 1910 | 型式
|  |  |  | 長さ |  | かご床面からつま先 保護板直線部までの 長さを測定する｡ | [29 empty] | ー |  |  |  | 測定値を記入すると自動で判定される。 |  |  |  |  | 21 |  | 21 |  |  | 600 | - | 520 | 700 | 1350 | 1910 | #N/A
[10 empty] | 規定値 : |  |  |  | ? |  |  | mm未満であること｡ | [12 empty] | mm | [14 empty] | 22 |  | 22 |  |  | 850 | - | 530 | 700 | 1350 | 1910 | #N/A
[45 empty] | 23 |  | 23
[45 empty] | 24 |  | 24
[41 empty] | GeN2 R(1.5T) | #N/A |  |  | 25 |  | 25
(3) |  | 特定距離 感知装置 |  | 取付けの状況 |  | 目視及び触診により 確認する｡ |  | 取付けが堅固でないこと｡ | [27 empty] | ー |  |  |  | 手動で判定する。 | GeN2 R(2T) | #N/A |  |  | 26 |  | 26
[41 empty] | GeN2 B(2.0T) | #N/A |  |  | 27 |  | 27
[8 empty] | 過度の変形があること。 | [32 empty] | GeN2 B(2T) | #N/A |  |  | 28 |  | 28
[41 empty] | GeN2 B(2.6T) | #N/A |  |  | 29 |  | 29
|  |  |  | 動作確認 |  | 動作位置を確認する。 |  | 規定位置で動作しないこと。 | [27 empty] | ー |  |  |  | 測定値を記入すると自動で判定される。 |  |  |  |  | 30 |  | 30 |  |  | R(2T)
[32 empty] | mm | [12 empty] | 31 |  | 31 |  |  |  | 30 | 45 | 60 | 90 | 105
[9 empty] | 規定値： |  |  | ? | [8 empty] | mm | [20 empty] | 年 | 回数 | 総合 | 32 |  |  |  |  | 320 | - | 520 | 700 | 1350 | 1910
[41 empty] | UCM2 |  |  |  | 33 |  |  |  |  | 450 | - | 520 | 700 | 1350 | 1910
(4) |  | 部品 |  | 規定部品の形式 |  | 目視により確認する｡ |  | 規定部品の形式が適正なものでないこと｡ | [27 empty] | ー |  |  |  | 手動で判定する。 | UCM1 | [8 empty] | 600 | - | 520 | 700 | 1350 | 1910
[49 empty] | 機種 | 850 | - | 530 | 700 | 1350 | 1910
|  |  |  | 規定部品の 交換基準 |  | 目視及び触診により 確認する｡ |  | 規定部品経過時間又は起動回数が交換基準を超えている事｡ | [27 empty] | ー |  |  |  | 各部品の経過時間及び起動回数を記入すると自動で判定される。 | [8 empty] | GeN2 R(1.5T)
[25 empty] | UCM2: |  |  | 年 | [5 empty] | 万回 | [14 empty] | GeN2 R(2T)
GeN2 B(2T)
[8 empty] | 交換基準 |  |  |  | UCM2 : | [5 empty] | 10年/400万回
[25 empty] | UCM1: |  |  | 年 | [5 empty] | 万回
[12 empty] | UCM1 : | [5 empty] | 10年/400万回 | [31 empty] | B(2T)
[51 empty] | 30 | 45 | 60 | 90 | 105
(5) |  | 巻上機 |  | 型式 |  | 目視により確認する｡ |  | 大臣認定を受けた型式と同一でないこと。 | [16 empty] | 巻上機型式 | [10 empty] | ー |  |  |  | 目視にて巻上機の型式を確認し記入すると自動で判定される。 | [9 empty] | 320 | - | 520 | 700 | 1350 | 1910
[50 empty] | 450 | - | 520 | 700 | 1350 | 1910
[11 empty] | ? | [38 empty] | 600 | - | 520 | 700 | 1350 | 1910
[50 empty] | 850 | - | 530 | 700 | 1350 | 1910
[9 empty] | 型式： |  | ?
|  |  |  | 制動面の油の流出状況 |  | 目視により確認する｡ |  | 制動面に油が付着していること。 | [27 empty] | ー |  |  |  | 手動で判定する。
|  |  |  | 油排出場所の油の流出状況 |  |  |  | ｼｰﾙ部から油が流出していること。 | [27 empty] | ー |  |  |  | 手動で判定する。
B(2T)
[51 empty] | 45 | 60 | 90 | 105
(6) |  | ﾌﾞﾚｰｷ |  | ﾊﾟｯﾄﾞの厚さの状況 |  | 可動制動板とｺｲﾙｹｰｽの隙間を測定する。 |  | 隙間が 0.40mmを超えること。（要重点点検） | [31 empty] | 測定値を記入すると自動で判定される。 | [9 empty] | 750
1000
mm
隙間が 0.45mmを超えること。（要是正）
B(2.6T)
[51 empty] | 45 | 60 | 90 | 105
|  |  |  | ﾊﾟｯﾄﾞの状況 |  | 目視により確認する｡ |  | ﾊﾟｯﾄﾞに欠損､割れがあること。又は剥離していること｡ | [27 empty] | ー |  |  |  | 手動で判定する。 | [9 empty] | 750
1000
|  |  |  | ﾌﾞﾚｰｷﾊﾟｯﾄﾞの動作感知装置 |  | ﾌﾞﾚｰｷ開放時及び締結時の動作感知装置の接点信号を確認する。 |  | ﾌﾞﾚｰｷの開閉と接点信号が一致していないこと。 | [27 empty] | ー |  |  |  | 手動で判定する。
|  |  |  | 制動力の状況 |  | ﾌﾞﾚｰｷ両側制動を確認する｡（定格速度、無積載上昇） |  | 停止距離が規定距離を超えていること。 | [27 empty] | ー |  |  |  | 制動距離を記入すると自動で判定される。
[25 empty] | 制動距離: | [7 empty] | mm
[11 empty] | 規定値: |  |  |  |  | ? |  |  | mm
[25 empty] | 前 回: | [7 empty] | mm
(7) |  | かご戸ｽｲｯﾁ |  | 作動の状況 |  | かご戸を開いた後、徐々に戸を閉め作動の位置を測定する。 |  | 全閉位置から25mmを超える位置で動作すること。 | [16 empty] | 動作位置 | [10 empty] | ー |  |  |  | 測定値を記入すると自動で判定される。
mm
(8) |  | 乗場戸ｽｲｯﾁ |  | 作動の状況 |  | 乗場戸を開いた後、徐々に戸を閉め作動の位置を測定する。 |  | 全閉位置から25mmを超える位置で動作すること。 | [16 empty] | 動作位置 | [10 empty] | ー |  |  |  | 最も広い寸法を記入すると自動で判定される。
mm
上記( 1 )～( 8 )の検査結果で｢要是正｣又は｢要重点点検｣および別記第一号 1－(14)･3－(3)･4－(11)の検査結果で｢要是正｣又は｢要重点点検｣の判定がある場合は､別記第一号 2－(9)｢戸開走行保護装置｣の検査結果を｢要是正｣又は｢要重点点検｣と判定する｡
特記事項
番号 |  |  | 検査項目 |  |  | 検査事項 |  | 指摘の具体的内容等 | [16 empty] | 改善策の具体的内容等 | [11 empty] | 改善（予定）
年月
[41 empty] | 通番 | ■番号■ | 検査項目 | 検査事項1 | 検査事項2 | 検査事項3 | 検査事項4
[41 empty] | 1 | (1) | 安全制御ﾌﾟﾛｸﾞﾗﾑ | 型式 | 作動の状況 | なし | なし
[42 empty] | (2) | つま先保護板 | 取付けの状況 | 長さ | なし | なし
[42 empty] | (3) | 特定距離感知装置 | 取付けの状況 | 動作確認 | なし | なし
[41 empty] | 2 | (4) | 部品 | 規定部品の形式 | 規定部品の交換基準 | なし | なし
[42 empty] | (5) | 巻上機 | 制動面の油の流出状況 | 油排出場所の油の流出状況 | なし | なし
[42 empty] | (6) | ﾌﾞﾚｰｷ | ﾊﾟｯﾄﾞの厚さの状況 | ﾊﾟｯﾄﾞの状況 | ﾌﾞﾚｰｷﾊﾟｯﾄﾞの動作感知装置 | 制動力の状況
[41 empty] | 3 | (7) | かご戸スイッチ | 作動の状況 | なし | なし | なし
[42 empty] | (8) | 乗場戸スイッチ | 作動の状況 | なし | なし | なし
[43 empty] | 検査項目プルダウン(1) | 検査項目プルダウン(2) | 検査項目プルダウン(3)
Note on AL5: 大臣認定番号を指定すると型式、つま先保護板寸法及びﾌﾟﾛｸﾞﾗﾑﾊﾞｰｼﾞｮﾝが決まる
Note on R8: 書式設定変更可 折り返し位置は調整ください
Note on AW8: 積載量を選択する
Note on AW10: 定格速度を選択する
Note on AW12: 機種を選択 GeN2 R (1.5T) GeN2 R (2T) GeN2 B (2T) R：片引き戸（乗用、人荷用） B：寝台用 ※（）内はマシンタイプ 1.5T:シーブ3列 2T：シーブ4列
Note on BW12: 手動にて記入
Note on X22: 基盤の型式若しくはプログラムバージョンを目視又は保守ツールにて確認する
Note on BI26: 基盤に記入されている型番を記載する
Note on BI32: 保守ツールを用いてプログラムVer.を確認する。
Note on BJ57: 測定値を記入
Note on BI74: 巻上機の銘板にて確認する。
Note on BN99: 実測値を記入
Note on AU101: 積載、速度、機種を選択すると自動で入力されますが、銘板値と差異が無いか確認すること
Note on BN102: 知りえる最も直近の数値を記入する。
Note on BJ112: 全階測定し、最も広い寸法を記入する