## UCMP-P07B_Ver.1_K
戸開走行保護装置に対する定期検査及び定期点検の項目･事項･方法･判定基準及び検査結果表
[7 empty] | 大臣認定番号 |  | 認定番号 | [6 empty] | UCMP型式 |  |  |  | ？ | [5 empty] | 型
[12 empty] | 積載量 : | [5 empty] | ｋｇ
| 建築物等の名称 |  |  |  | : | [6 empty] | 定格速度 : | [5 empty] | m/min
| 登録番号 |  |  |  | : | [6 empty] | マシン : | [10 empty] | 発行 :令和 6年 1 月 10日Ver.1
昇降機番号 :
検査項目 |  |  |  | 検査事項 |  | 検査方法 |  | 判定基準 | [12 empty] | 測定値･確認記録 | [8 empty] | 結果
[30 empty] | 指摘なし | 要重点点検 |  | 要是正
(1) |  | 安全制御ﾌﾟﾛｸﾞﾗﾑ |  | 型式 |  | 安全制御ﾌﾟﾛｸﾞﾗﾑの型式を確認する。（目視にて基盤の型番の確認又は保守ﾂｰﾙによる確認） |  | 基板が指定されている型式と同一でないこと。 | [13 empty] | 基板上の表示 | [8 empty] | ー |  |  | 目視にて基板上の型番の確認又は保守ツールにてバージョンを確認し、どちらか又は両方を記入すると自動で判定される。
[9 empty] | 型式： |  | ? | [26 empty] | 元号 |  |  |  | 積載 | 速度 | 認定番号 | 型式 | ソフトVer. | リレー | つま先保護板 | 特定距離 |  | UCMP_TYPE | 積載 | 速度 | マシン | 用途 | 型式 | 中国製
[37 empty] | 〇 | 昭和 | 1 | 1 | 1 | 320 | 30 | ENNNUN-2556 | DBG2-1 | JAA31905AAA | SW,BY | 675 | ±60±10 | R | DBG2-1 | 320 | 45 | GeN2 R(1.5T) | 住宅用 | 20220BC303
[38 empty] | 平成 | 2 | 2 | 2 | 450 | 45 | ENNNUN-2557 | DBG2-2 | JAA31905AAA | SW,BY | 675 | ±60±10 |  | DBG2-1 | 450 | 45 | GeN2 R(1.5T) | 住宅用 | 20220BC303
[8 empty] | ﾌﾟﾛｸﾞﾗﾑが大臣認定を受けた型式と同一でないこと。 | [13 empty] | ﾌﾟﾛｸﾞﾗﾑﾊﾞｰｼﾞｮﾝ | [14 empty] | ● | 令和 | 3 | 3 | 3 | 600 | 60 | ENNNUN-2558 | DBG2-3 | JAA31905AAA | SW,BY | 675 | ±60±10 |  | DBG2-1 | 450 | 60 | GeN2 R(1.5T) | 住宅用 | 20220BC303
[39 empty] | 4 | 4 | 4 | 700 | 90 | ENNNUN-2559 | DBG2-4 | JAA31905AAA | SW,BY | 675 | ±60±10 |  | DBG2-2 | 450 | 45 | GeN2 R(2T) | 住宅用 | 20220BD311 | 20220EQ381 | EQ:中国
[39 empty] | 5 | 5 | 5 | 750 | 105 | ENNNUN-2560 | DBG2-5 | JAA31905AAA | SW,BY | 675 | ±60±10 |  | DBG2-2 | 450 | 60 | GeN2 R(2T) | 住宅用 | 20220BD311 | 20220EQ381 | EQ:中国
[9 empty] | 型式： |  | ? | [27 empty] | 6 | 6 | 6 | 850 |  | ENNNUN-2611 | DBG2-6 | JAA31905AAA | SW,BY | 675 | ±60±10 |  | DBG2-4 | 450 | 90 | GeN2 R(2T) | 住宅用 | 20220BZ311 | 20220EQ382 | EQ:中国
[39 empty] | 7 | 7 | 7 | 900 |  | ENNNUN-2612 | DBG2-7 | JAA31905AAA | SW,BY | 675 | ±60±10 |  | DBG2-4 | 450 | 105 | GeN2 R(2T) | 住宅用 | 20220BZ311 | 20220EQ382 | EQ:中国
[39 empty] | 8 | 8 | 8 | 1000 | [8 empty] | DBG2-1 | 600 | 45 | GeN2 R(1.5T) | 住宅用 | 20220BC313
(2) |  | つま先 保護板 |  | 取付けの状況 |  | 目視及び触診により 確認する｡ |  | 取付けが堅固でないこと｡ | [22 empty] | ー |  |  | 手動で判定する。 |  |  |  |  | 9 | 9 | 9 | 1150 | [8 empty] | DBG2-1 | 600 | 60 | GeN2 R(1.5T) | 住宅用 | 20220BC313
[39 empty] | 10 | 10 | 10 | [9 empty] | DBG2-2 | 600 | 45 | GeN2 R(2T) | 住宅用 | 20220BD311 | 20220EQ381 | EQ:中国
[39 empty] | 11 | 11 | 11 | [9 empty] | DBG2-2 | 600 | 60 | GeN2 R(2T) | 住宅用 | 20220BD311 | 20220EQ381 | EQ:中国
|  |  |  | 長さ |  | かご床面からつま先 保護板直線部までの 長さを測定する｡ | [24 empty] | ー |  |  | 測定値を記入すると自動で判定される。 |  |  |  |  | 12 | 12 | 12 | [9 empty] | DBG2-4 | 600 | 90 | GeN2 R(2T) | 住宅用 | 20220BZ311 | 20220EQ382 | EQ:中国
[10 empty] | 規定値 : |  |  | ? |  | mm未満であること｡ | [9 empty] | mm | [13 empty] | 13 |  | 13 | [9 empty] | DBG2-4 | 600 | 105 | GeN2 R(2T) | 住宅用 | 20220BZ311 | 20220EQ382 | EQ:中国
[39 empty] | 14 |  | 14 | [9 empty] | DBG2-3 | 850 | 45 | GeN2 R(2T) | 住宅用 | 20220BD301 | 20200EQ371 | EQ:中国
[39 empty] | 15 |  | 15 | [9 empty] | DBG2-3 | 850 | 60 | GeN2 R(2T) | 住宅用 | 20220BD301 | 20200EQ371 | EQ:中国
[39 empty] | 16 |  | 16 | [8 empty] | P | DBG2-5 | 850 | 90 | GeN2 R(2T) | 住宅用 | 20220BZ301 | 20200EQ372 | EQ:中国
(3) |  | 特定距離 感知装置 |  | 動作確認 |  | 動作位置を確認する。 |  | 規定位置で動作しないこと。 | [22 empty] | ー |  |  | 測定値を記入すると自動で判定される。 |  |  |  |  | 17 |  | 17 |  |  | R(1.5T) | [6 empty] | DBG2-5 | 850 | 105 | GeN2 R(2T) | 住宅用 | 20220BZ301 | 20200EQ372 | EQ:中国
[27 empty] | mm | [11 empty] | 18 |  | 18 |  |  |  | 30 | 45 | 60 | 90 | 105 |  | DBG2-2 | 450 | 45 | GeN2 P(2T) | 乗用 | 20220BD311 | 20220EQ381 | EQ:中国
[9 empty] | 規定値： |  |  | ? | [6 empty] | mm | [19 empty] | 19 |  | 19 |  |  | 320 |  | 520 | - | - | - |  | DBG2-2 | 450 | 60 | GeN2 P(2T) | 乗用 | 20220BD311 | 20220EQ381 | EQ:中国
[39 empty] | 20 |  | 20 |  |  | 450 | - | 520 | 700 | - | - |  | DBG2-4 | 450 | 90 | GeN2 P(2T) | 乗用 | 20220BZ311 | 20220EQ382 | EQ:中国
(4) |  | 部品 |  | 規定部品の形式 |  | 目視により確認する｡ |  | 規定部品の形式が適正なものでないこと｡ | [22 empty] | ー |  |  | 手動で判定する。 |  |  |  |  | 21 |  | 21 |  |  | 600 | - | 520 | 700 | - | - |  | DBG2-4 | 450 | 105 | GeN2 P(2T) | 乗用 | 20220BZ311 | 20220EQ382 | EQ:中国
[39 empty] | 22 |  | 22 |  |  | 700 | - | - | - | - | - |  | DBG2-2 | 600 | 45 | GeN2 P(2T) | 乗用 | 20220BD311 | 20220EQ381 | EQ:中国
|  |  |  | 規定部品の 交換基準 |  | 目視及び触診により 確認する｡ |  | 規定部品経過時間又は起動回数が交換基準を超えている事｡ | [22 empty] | ー |  |  | 各部品の経過時間及び起動回数を記入すると自動で判定される。 |  |  |  |  | 23 |  | 23 |  |  | 750 | - | - | - | - | - |  | DBG2-2 | 600 | 60 | GeN2 P(2T) | 乗用 | 20220BD311 | 20220EQ381 | EQ:中国
[21 empty] | SW: |  | 年 | [5 empty] | 万回 | [9 empty] | 24 |  | 24 |  |  | 850 | - | - | - | - | - |  | DBG2-4 | 600 | 90 | GeN2 P(2T) | 乗用 | 20220BZ311 | 20220EQ382 | EQ:中国
[35 empty] | GeN2 R(1.5T) | #N/A |  |  | 25 |  | 25 |  |  | 900 | - | - | - | - | - |  | DBG2-4 | 600 | 105 | GeN2 P(2T) | 乗用 | 20220BZ311 | 20220EQ382 | EQ:中国
[35 empty] | GeN2 R(2T) | #N/A |  |  | 26 |  | 26 |  |  | 1000 | - | - | - | - | - |  | DBG2-3 | 750 | 45 | GeN2 P(2T) | 乗用 | 20220BD301 | 20220EQ371 | EQ:中国
[8 empty] | 交換基準 |  |  |  | SW : |  |  |  | 10年/1000万回 | [18 empty] | GeN2 P(2T) | #N/A |  |  | 27 |  | 27 |  |  | 1150 | - | - | - | - | - |  | DBG2-3 | 750 | 60 | GeN2 P(2T) | 乗用 | 20220BD301 | 20220EQ371 | EQ:中国
[21 empty] | BY: |  | 年 | [5 empty] | 万回 | [5 empty] | GeN2 B(2T) | #N/A |  |  | 28 |  | 28 | [9 empty] | DBG2-5 | 750 | 90 | GeN2 P(2T) | 乗用 | 20220BZ301 | 20220EQ372 | EQ:中国
[12 empty] | BY : |  |  |  | 10年/1000万回 | [18 empty] | GeN2 P(2.6T) | #N/A |  |  | 29 |  | 29 | [9 empty] | DBG2-5 | 750 | 105 | GeN2 P(2T) | 乗用 | 20220BZ301 | 20220EQ372 | EQ:中国
[35 empty] | GeN2 B(2.6T) | #N/A |  |  | 30 |  | 30 |  |  | R(2T) | [6 empty] | DBG2-6 | 750 | 45 | GeN2 P(2.6T) | 乗用 | 20220CV331
(5) |  | 巻上機 |  | 型式 |  | 目視により確認する｡ |  | 大臣認定を受けた型式と同一でないこと。 | [12 empty] | 巻上機型式 | [9 empty] | ー |  |  | 目視にて巻上機の型式を確認し記入すると自動で判定される。 |  |  |  |  | 31 |  | 31 |  |  |  | 30 | 45 | 60 | 90 | 105 |  | DBG2-6 | 750 | 60 | GeN2 P(2.6T) | 乗用 | 20220CV331
[39 empty] | 32 |  |  |  |  | 320 | - | - | - | - | - |  | DBG2-6 | 750 | 90 | GeN2 P(2.6T) | 乗用 | 20220CV301
[39 empty] | 33 |  |  |  |  | 450 | - | 520 | 700 | 1350 | 1910 |  | DBG2-6 | 750 | 105 | GeN2 P(2.6T) | 乗用 | 20220CV301
[9 empty] | 型式： |  | ? | [24 empty] | 年 | 回数 | 総合 | [5 empty] | 600 | - | 520 | 700 | 1350 | 1910 |  | DBG2-6 | 900 | 45 | GeN2 P(2.6T) | 乗用 | 20220CV331
[35 empty] | SW | [5 empty] | 用途 |  | 機種 | 700 | - | - | - | - | - |  | DBG2-6 | 900 | 60 | GeN2 P(2.6T) | 乗用 | 20220CV331
[35 empty] | BY | [5 empty] | 住宅用 |  | GeN2 R(1.5T) | 750 | - | - | - | - | - | B | DBG2-6 | 900 | 90 | GeN2 P(2.6T) | 乗用 | 20220CV301
|  |  |  | 制動面の油の流出状況 |  | 目視により確認する｡ |  | 制動面に油が付着していること。 | [22 empty] | ー |  |  | 手動で判定する。 | [6 empty] | 乗用 |  | GeN2 R(2T) | 850 | - | 530 | 700 | 1350 | 1910 |  | DBG2-6 | 900 | 105 | GeN2 P(2.6T) | 乗用 | 20220CV301
[41 empty] | 寝台用 |  | GeN2 P(2T) | 900 | - | - | - | - | - |  | DBG2-6 | 1000 | 45 | GeN2 P(2.6T) | 乗用 | 20220CV331
[43 empty] | GeN2 B(2T) | 1000 | - | - | - | - | - |  | DBG2-6 | 1000 | 60 | GeN2 P(2.6T) | 乗用 | 20220CV331
|  |  |  | 油排出場所の油の流出状況 |  |  |  | ｼｰﾙ部から油が流出していること。 | [22 empty] | ー |  |  | 手動で判定する。 |  |  |  |  | 変化量120% | 変化量120% |  |  | GeN2 P(2.6T) | 1150 | - | - | - | - | - |  | DBG2-6 | 1000 | 90 | GeN2 P(2.6T) | 乗用 | 20220CV301
[39 empty] | 0 | ○ |  |  | GeN2 B(2.6T) | [7 empty] | DBG2-6 | 1000 | 105 | GeN2 P(2.6T) | 乗用 | 20220CV301
[35 empty] | 変化量 | 今回＋変化量 | 要重点 | 停止距離 | [12 empty] | DBG2-3 | 750 | 45 | GeN2 B(2T) | 寝台用 | 20220BD301 | 20220EQ371 | EQ:中国
(6) |  | ﾌﾞﾚｰｷ |  | ﾊﾟｯﾄﾞの厚さの状況 |  | 可動制動板とｺｲﾙｹｰｽの隙間を測定する。 |  | 隙間が 0.4mmを超えること。（要重点点検） | [25 empty] | 測定値を記入すると自動で判定される。 | 0 | 0 | ○ | ○ | [5 empty] | P(2T) | [6 empty] | DBG2-3 | 750 | 60 | GeN2 B(2T) | 寝台用 | 20220BD301 | 20220EQ371 | EQ:中国
[45 empty] | 30 | 45 | 60 | 90 | 105 |  | DBG2-6 | 750 | 45 | GeN2 B(2.6T) | 寝台用 | 20220CV331
[27 empty] | mm | [16 empty] | 320 | - | - | - | - | - |  | DBG2-6 | 750 | 60 | GeN2 B(2.6T) | 寝台用 | 20220CV331
[8 empty] | 隙間が 0.45mmを超えること。（要是正） | [35 empty] | 450 | - | 520 | 700 | 1350 | 1840 |  | DBG2-6 | 750 | 90 | GeN2 B(2.6T) | 寝台用 | 20220CV301
[44 empty] | 600 | - | 520 | 700 | 1350 | 1840 |  | DBG2-6 | 750 | 105 | GeN2 B(2.6T) | 寝台用 | 20220CV301
[44 empty] | 700 | - | - | - | - | - |  | DBG2-7 | 1000 | 45 | GeN2 B(2.6T) | 寝台用 | 20220CV311
|  |  |  | ﾌﾞﾚｰｷﾊﾟｯﾄﾞの動作感知装置 |  | ﾌﾞﾚｰｷ開放時及び締結時の動作感知装置の接点信号を確認する。 |  | ﾌﾞﾚｰｷの開閉と接点信号が一致していないこと。 | [22 empty] | ー |  |  | 手動で判定する。 | [9 empty] | 750 | - | 530 | 720 | 1410 | 1890 |  | DBG2-7 | 1000 | 60 | GeN2 B(2.6T) | 寝台用 | 20220CV311
[44 empty] | 850 | - | - | - | - | - |  | DBG2-7 | 1000 | 90 | GeN2 B(2.6T) | 寝台用 | 20220CV321
[44 empty] | 900 | - | - | - | - | - |  | DBG2-7 | 1000 | 105 | GeN2 B(2.6T) | 寝台用 | 20220CV321
[44 empty] | 1000 | - | - | - | - | -
[44 empty] | 1150 | - | - | - | - | -
|  |  |  | 制動力の状況 |  | ﾌﾞﾚｰｷ両側制動を確認する｡（定格速度、無積載上昇） |  | 当年の測定値に前年からの変化量を加えた停止距離が規定値を超えていること。（要重点点検） | [25 empty] | 制動距離を記入すると自動で判定される。
[21 empty] | 制動距離: | [6 empty] | mm
B(2T)
[45 empty] | 45 | 60 | 90 | 105
[44 empty] | 750 | 560 | 780 | - | -
[11 empty] | 規定値: |  |  | ? |  |  | mm | [26 empty] | 1000 | - | - | - | -
[21 empty] | 前 回: | [6 empty] | mm
[8 empty] | 停止距離が規定値を超えていること。また、変化量が前年測定値の20％を超えていること。（要是正） | [35 empty] | P(2.6T)
[45 empty] | 30 | 45 | 60 | 90 | 105
[44 empty] | 320 | - | - | - | - | -
[44 empty] | 450 | - | - | - | - | -
[44 empty] | 600 | - | - | - | - | -
(7) |  | かご戸ｽｲｯﾁ |  | 作動の状況 |  | かご戸を開いた後、徐々に戸を閉め作動の位置を測定する。 |  | 全閉位置から25mmを超える位置で動作すること。 | [12 empty] | 動作位置 | [9 empty] | ー |  |  | 測定値を記入すると自動で判定される。 | [9 empty] | 700 | - | - | - | - | -
[44 empty] | 750 | - | - | - | - | -
[27 empty] | mm | [16 empty] | 850 | - | - | - | - | -
[44 empty] | 900 | - | 320 | 470 | 850 | 1100
[44 empty] | 1000 | - | 320 | 470 | 850 | 1100
(8) |  | 乗場戸ｽｲｯﾁ |  | 作動の状況 |  | 乗場戸を開いた後、徐々に戸を閉め作動の位置を測定する。 |  | 全閉位置から25mmを超える位置で動作すること。 | [12 empty] | 動作位置 | [9 empty] | ー |  |  | 最も広い寸法を記入すると自動で判定される。 | [9 empty] | 1150 | - | - | - | - | -
mm
B(2.6T)
[45 empty] | 45 | 60 | 90 | 105
上記( 1 )～( 8 )の検査結果で｢要是正｣又は｢要重点点検｣および別記第一号 1－(14)･3－(3)･4－(11)の検査結果で｢要是正｣又は｢要重点点検｣の判定がある場合は､別記第一号 2－(9)｢戸開走行保護装置｣の検査結果を｢要是正｣又は｢要重点点検｣と判定する｡ | [43 empty] | 750 | 350 | 530 | 1010 | 1320 |  |  | UCMP | 積載 | 速度 | マシン | 用途 | 巻上機
[44 empty] | 1000 | 350 | 530 | 1010 | 1320 |  |  | ？ | 0 | 0 | 0 | 0 | #N/A
特記事項
番号 |  |  | 検査項目 |  |  | 検査事項 |  | 指摘の具体的内容等 | [12 empty] | 改善策の具体的内容等 | [10 empty] | 改善（予定）
年月
[35 empty] | 通番 | ■番号■ | 検査項目 | 検査事項1 | 検査事項2 | 検査事項3 | 検査事項4
[35 empty] | 1 | (1) | 安全制御ﾌﾟﾛｸﾞﾗﾑ | 型式 | なし | なし | なし
[36 empty] | (2) | つま先保護板 | 取付けの状況 | 長さ | なし | なし
[36 empty] | (3) | 特定距離感知装置 | 動作確認 | なし | なし | なし
[35 empty] | 2 | (4) | 部品 | 規定部品の形式 | 規定部品の交換基準 | なし | なし
[36 empty] | (5) | 巻上機 | 型式 | 制動面の油の流出状況 | 油排出場所の油の流出状況 | なし
[36 empty] | (6) | ﾌﾞﾚｰｷ | ﾊﾟｯﾄﾞの厚さの状況 | ﾌﾞﾚｰｷﾊﾟｯﾄﾞの動作感知装置 | 制動力の状況 | なし
[35 empty] | 3 | (7) | かご戸スイッチ | 作動の状況 | なし | なし | なし
[36 empty] | (8) | 乗場戸スイッチ | 作動の状況 | なし | なし | なし
[37 empty] | 検査項目プルダウン(1) | 検査項目プルダウン(2) | 検査項目プルダウン(3)
Note on AW10: 定格速度を選択する
Note on AW12: 機種を選択 GeN2 R (1.5T) Gen2 R (2T) GeN2 P (2T) Gen2 B (2T) Gen2 P (2.6T) (非常用を含む） GeN2 B (2.6T) R：片引き戸（乗用、人荷用） P：両引き戸（乗用） B：寝台用 ※（）内はマシンタイプ 1.5T:シーブ3列 2T：シーブ4列 2.6T：シーブ5列
Note on X22: 基盤の型式若しくはプログラムバージョンを目視又は保守ツールにて確認する
Note on BJ44: 測定値を記入
Note on BI60: 巻上機銘板にて確認する。
Note on BN81: 実測値を記入
Note on AU85: 積載、速度、機種を選択すると自動で入力されますが、銘板値と差異が無いか確認すること。 自動で表示されない場合は、銘板値を入力すること。
Note on BN86: 知りえる最も直近の数値を記入する。
Note on BJ100: 全階測定し、最も広い寸法を記入する