## RENOVA JR
戸開走行保護装置に対する定期検査及び定期点検の項目･事項･方法･判定基準及び検査結果表
[12 empty] | 大臣認定番号 | [6 empty] | ENNNUN-2654 | [10 empty] | UCMP型式 | [5 empty] | DBJR-1 | [5 empty] | 型
| 建築物等の名称 | [5 empty] | : | [31 empty] | 発行 :令和 5 年 11 月 1 日 Ver.1
| 登録番号 | [5 empty] | : | [31 empty] | 昇降機番号 : | [11 empty] | 号機
検査項目 | [6 empty] | 検査事項 |  |  |  |  | 検査方法 | [8 empty] | 判定基準 | [12 empty] | 測定値･確認記録 | [11 empty] | 結果
[46 empty] | 指摘なし | 要重点点検 |  |  | 要是正
(1) |  | 巻上機 |  |  | 全体 |  | 型式 |  |  |  |  | 目視により確認する｡ | [8 empty] | 大臣認定を受けた型式と同一でないこと。 | [12 empty] | 巻上機型式 | [12 empty] | ー |  |  |  |  | 目視にて巻上機の型式を確認し記入すると自動で判定される。 | 元号
[53 empty] | 昭和 | 1 | 1
[53 empty] | 平成 | 2 | 2
[21 empty] | 型式： | [6 empty] | 215TD |  |  |  | 型 | [11 empty] | 型 | [8 empty] | 令和 | 3 | 3
[54 empty] | 4 | 4
[5 empty] | 制動面の油排出場所 |  | 制動面の油の流出状況 |  |  |  |  | 目視により確認する｡ | [8 empty] | 制動面に油が付着していること。 | [25 empty] | ー |  |  |  |  | 手動で判定する。 |  | 5 | 5
[54 empty] | 6 | 6
[54 empty] | 7 | 7
[7 empty] | 油排出場所の油の流出状況 | [13 empty] | ｼｰﾙ部から油が流出していること。 | [25 empty] | ー |  |  |  |  | 手動で判定する。 |  | 8 | 8
[54 empty] | 9 | 9
[54 empty] | 10 | 10
[5 empty] | ブレーキ |  | 制動力の状況 |  |  |  |  | かご質量、及びﾛｰﾌﾟ質量がﾌﾞﾚｰｷにかからない状態とし、補助ﾌﾞﾚｰｷを開放(右）、主たるﾌﾞﾚｰｷ（左）を締結した状態で、上昇方向及び下降方向にﾌﾞﾚｰｷ軸を回転させる。測定器を用いて制動ﾄﾙｸ及び、制動ﾄﾙｸの前回定期検査時又は定期点検時からの変化量を確認する。続いて、主たるﾌﾞﾚｰｷを開放（左）、補助ﾌﾞﾚｰｷ（右）を締結した状態で、同様の確認を行う。 | [8 empty] | 当年の制動ﾄﾙｸ値が「規定値＋前回からの減少量」未満であること。（減少ではなく増加の時は減少無とする。) | [12 empty] | 前回値(Nm) | [12 empty] | ー |  |  |  |  | 下部入力欄を入力すると自動で判定される。 |  | 11 | 11
[54 empty] | 12 | 12
[34 empty] | 左： | [5 empty] | 右： | [14 empty] | 13
14
15
[34 empty] | 測定値(Nm) | [20 empty] | 16
17
[34 empty] | 左： | [5 empty] | 右： | [14 empty] | 18
[21 empty] | 規定値：片側40.3Nm 以上 | [33 empty] | 19
20
21
[21 empty] | 変化量又は減少量が規定値を超えること。 規定値：片側40.3Nm 以上 | [25 empty] | ー | [7 empty] | 22
[34 empty] | 減少量(Nm) | [20 empty] | 23
24
[34 empty] | 左： | [5 empty] | 右： | [14 empty] | 25
26
27
[7 empty] | 作動時間の状況 |  |  |  |  | 主たるﾌﾞﾚｰｷ（左）補助ﾌﾞﾚｰｷ（右）の電源を遮断し、ﾌﾞﾚｰｷｺｲﾙ電源遮断からﾌﾞﾚｰｷﾊﾟｯﾄﾞの動作感知装置作動までの時間及び作動時間の前回定期検査時又は定期点検からの変化量を確認する。 | [8 empty] | ﾌﾞﾚｰｷの動作が円滑でないこと又は異常音、異常振動があること。 | [25 empty] | ー | [7 empty] | 28
[52 empty] | 手動で入力する |  |  | 29
30
31
[21 empty] | 作動時間が「規定値-前回からの変化量」を超えること。（変化量がﾏｲﾅｽの時は変化無とする。） | [12 empty] | 前回値(S) | [12 empty] | ー |  |  |  |  | 下部入力欄を入力すると自動で判定される。
[34 empty] | 左： | [5 empty] | 右：
測定値(S)
[21 empty] | 規定値：0.19(S) 以内 | [12 empty] | 左： | [5 empty] | 右：
[21 empty] | 変化量が規定値を超えること。 規定値：0.19(S) 以内 | [25 empty] | ー
変化量(S)
[34 empty] | 左： | [5 empty] | 右：
(2) |  | 動力遮断用ｺﾝﾀｸﾀ |  |  |  |  | 作動時間の状況 |  |  |  |  | 次に掲げるいずれかによる。ｺｲﾙ電源遮断から常閉接点が閉状態になるまでの作動時間及び作動時間の前回からの変化量を確認する。 | [8 empty] | 作動時間が「規定値-前回からの変化量」を超えること。（変化量がﾏｲﾅｽの時は変化無とする。） | [12 empty] | 前回値(ms) | [12 empty] | ー |  |  |  |  | 下部入力欄を入力すると自動で判定される。
[34 empty] | SR1： | [5 empty] | SR2：
測定値(ms)
[21 empty] | 規定値：16ms 以内 | [12 empty] | SR1： | [5 empty] | SR2：
[21 empty] | 変化量が規定値を超えること。 規定値：16ms 以内 | [25 empty] | ー
変化量(ms)
[34 empty] | SR1： | [5 empty] | SR2：
(3) |  | ﾌﾞﾚｰｷﾊﾟｯﾄﾞの動作感知装置 |  |  |  |  | 作動時間の状況 |  |  |  |  | ﾌﾞﾚｰｷ開放時の接点信号動作を確認する。 | [8 empty] | ﾌﾞﾚｰｷの開閉と接点信号が一致していないこと。 | [25 empty] | ー |  |  |  |  | 手動で判定する。
(4) |  | 特定距離感知装置 |  |  |  |  | 作動時間の状況 |  |  |  |  | 動作位置を測定する。 | [8 empty] | 着床位置から±75mmを超えた位置で動作すること。 | [13 empty] | 測定値： | [9 empty] | mm |  | ー |  |  |  |  | 測定値を入力すると自動で判定される
(5) |  | 安全制御ﾌﾟﾛｸﾞﾗﾑ |  |  |  |  | 型式 |  |  |  |  | 論理ﾌﾟﾛｸﾞﾗﾑ、動作異常判定ﾌﾟﾛｸﾞﾗﾑが同載されたﾌﾟﾘﾝﾄ基板型式の型式を確認する。 | [8 empty] | 大臣認定品と異なること。 | [15 empty] | 基板上の表示 | [9 empty] | ー |  |  |  |  | 目視にて基板上の型番を確認し、記入すると自動で判定される。
[25 empty] | 型式： |  |  | 31945AAA
[7 empty] | 作動時間の状況 |  |  |  |  | 電電をｵﾌ、ｵﾝし、ﾌﾟﾛｸﾞﾗﾑが立ち上がることを確認する。 | [8 empty] | ﾌﾟﾛｸﾞﾗﾑが立ち上がらないこと。 | [25 empty] | ー |  |  |  |  | 手動で判定する。
(6) |  | かご戸ｽｲｯﾁ |  |  |  |  | 作動の状況 |  |  |  |  | かご戸を開いた後、徐々に戸を閉め作動の位置を測定する。 | [8 empty] | 全閉位置から25mmを超える位置で動作すること。 | [12 empty] | 動作位置 | [12 empty] | ー |  |  |  |  | 測定値を記入すると自動で判定される。
mm
(7) |  | 乗場戸ｽｲｯﾁ |  |  |  |  | 作動の状況 |  |  |  |  | 乗場戸を開いた後、徐々に戸を閉め作動の位置を測定する。 | [8 empty] | 全閉位置から25mmを超える位置で動作すること。 | [12 empty] | 動作位置 | [12 empty] | ー |  |  |  |  | 最も広い寸法を記入すると自動で判定される。
mm
(8) |  | つま先 保護板 |  |  |  |  | 外観及び取付けの状況 |  |  |  |  | 目視及び触手により確認する。 確認する｡ | [8 empty] | 取付けが堅固でないこと｡ | [25 empty] | ー |  |  |  |  | 手動で判定する。
[7 empty] | 長さ |  |  |  |  | かご敷居からｴﾌﾟﾛﾝ下端までの鉛直距離を測定する｡ | [8 empty] | 規定値 :675mm未満であること。 | [25 empty] | ー |  |  |  |  | 測定値を記入すると自動で判定される。
mm
上記( 1 )～( 8 )の検査結果で｢要是正｣又は｢要重点点検｣および別記第一号 1－(14)･3－(3)･4－(11)の検査結果で｢要是正｣又は｢要重点点検｣の判定がある場合は､別記第一号 2－(9)｢戸開走行保護装置｣の検査結果を｢要是正｣又は｢要重点点検｣と判定する｡
特記事項
番号 |  |  | 検査項目 | [5 empty] | 検査事項 |  |  |  |  | 指摘の具体的内容等 | [15 empty] | 改善策の具体的内容等 | [17 empty] | 改善（予定）年月
各トルク及び作動時間の計算用(黄色の枠入力要）
制動ﾄﾙｸ値（左右、片側5回、最小値） | [10 empty] | ※１ 当年トルク値＞「規定値＋前回からの減少量」 規定値：片側40.3Nm 以上
左側 |  |  |  | CW |  | 1 |  |  |  |  | 最小値 |  | 左側 |  |  | 右側 |  |  |  | 前回値 |  |  | 左側 |  |  |  | 右側 |  |  | 減少量 |  |  | 左側 |  |  |  |  | 右側 | [10 empty] | 〇
2
3
4
5
|  |  |  | CCW |  | 1
[6 empty] | 1 | [6 empty] | 片側40.3Nm 以上 |  |  |  |  | ※１
[6 empty] | 2 |  |  |  |  | 判定 トルク |  | 左規定値 | 右規定値 |  |  |  | 左判定 |  | 右判定 |  |  |  | 総合 |  |  | 判定 減少値 |  |  |  |  | 左規定値 |  |  | 右規定値 |  |  |  | 総合
4
5
右側 |  |  |  | CW |  | 1 |  |  |  | 2
2
3
4
5
|  |  |  | CCW |  | 1
1
2
4
5
[8 empty] | 規定値：0.19（Ｓ） 以内 | [6 empty] | 「規定値-前回からの変化量」を超えること
ブレーキ作動時間 | [7 empty] | 左（BS1） |  |  |  | 右（BS2） |  |  | 判定 |  |  |  | 左規定値 |  | 右規定値 |  |  |  | 左判定 | 右判定 |  |  | 総合 |  | 判定 変化量 |  |  | 左規定値 |  |  |  | 右規定値 |  |  | 総合
[15 empty] | 変化量 |  | 左側 |  |  |  |  | 右側
前回値 | [7 empty] | 左（BS1） |  |  |  | 右（BS2）
ブレーキ作動時間 | [7 empty] | BS1 |  |  |  | BS2 |  |  | ブレーキ温度 |  | 前回 |  |  |  |  | 今回
1
2
3
4
5
6
7
8
9
10
平均値
[8 empty] | 規定値：16ms 以内 | [6 empty] | 「規定値-前回からの変化量」を超えること
動力遮断コンタクタ作動時間 | [7 empty] | SR1 |  |  |  | SR2 |  |  | 判定 |  |  |  | SR1規定値 |  | SR2規定値 |  |  |  | SR1判定 | SR2判定 |  |  | 総合 |  | 判定 変化量 |  |  | 左規定値 |  |  |  | 右規定値 |  |  | 総合
[15 empty] | 変化量 |  | SR1 |  |  |  |  | SR2
前回値 | [7 empty] | SR1 |  |  |  | SR2
Note on CF10: 手動にて記入
Note on BT22: 巻上機銘板にて確認する。
Note on AA87: 基盤の型式若しくはプログラムバージョンを目視又は保守ツールにて確認する
Note on BT90: 基盤に記入されている型番を記載する
Note on BU106: 全階測定し、最も広い寸法を記入する