## UCMP-SM160_Ver.1_S
戸開走行保護装置に対する定期検査及び定期点検の項目･事項･方法･判定基準及び検査結果表
[6 empty] | 戸開走行保護装置 | [6 empty] | UCMP形式 |  |  |  | ？ | [6 empty] | 型
| 建築物等の名称 |  |  |  | : | [12 empty] | 発行 :令和 6年 7月 24日Ver.2
| 登録番号 |  |  |  | : | [5 empty] | 巻上機 |  | ： | SM160
[19 empty] | 昇降機番号 : | [8 empty] | 号機
検査項目 |  |  |  | 検査事項 |  |  |  | 検査方法 | 判定基準 | [6 empty] | 測定値･確認記録 | [8 empty] | 結果 | [5 empty] | 元号
[30 empty] | ○ | 昭和 | 1 | 1 | 1 | 120 | 戸開走行保護装置 | UCMP形式 | P Ver. | つま先保護板
[25 empty] | 指摘なし | 要重点点検 | 要是正 |  |  |  | 平成 | 2 | 2 | 2 | 150 | ENNNUN-2597 | DBT160-2 | JAA31487BAA | 750
[31 empty] | 令和 | 3 | 3 | 3 | 180 | ENNNUN-2599 | DBGMH160-2 | AAA31384AAF | 750
[32 empty] | 4 | 4 | 4 | 210
(1) |  | 戸開走行 保護回路 |  | 走行中戸開時の動作確認 |  |  |  | ｴﾚﾍﾞｰﾀｰがﾄﾞｱｿﾞｰﾝ外にいる時に乗場戸の錠を外す｡ | 電動機動力電源及びﾌﾞﾚｰｷの励磁ｺｲﾙ電源を遮断するﾘﾚｰ(SR1.SR2)が消磁しないこと｡ｴﾚﾍﾞｰﾀｰが停止しないこと｡ | [16 empty] | ー |  |  | 判定は手動で入力する｡ |  |  | 5 | 5 | 5 | 240
[32 empty] | 6 | 6 | 6 | 360
[32 empty] | 7 | 7 | 7 | 420
[32 empty] | 8 | 8 | 8 | 480
[32 empty] | 9 | 9 | 9 | 45
[32 empty] | 10 | 10 | 10 | 60
|  |  |  | 安全ﾌﾟﾛｸﾞﾗﾑﾊﾞｰｼﾞｮﾝ |  |  |  | 保守ﾂｰﾙにてﾌﾟﾛｸﾞﾗﾑﾊﾞｰｼﾞｮﾝを確認する。 | 下記ﾊﾞｰｼﾞｮﾝと同一でないこと。 | [6 empty] | ﾌﾟﾛｸﾞﾗﾑﾊﾞｰｼﾞｮﾝ | [9 empty] | ー |  |  | ｢バージョン｣を入力する事により自動で判定される｡ |  |  | 11 | 11 | 11 | 90
[32 empty] | 12 | 12 | 12 | 105
[9 empty] | 指定ﾊﾞｰｼﾞｮﾝ : |  |  | ? | [19 empty] | 13 |  | 13
[32 empty] | 14 |  | 14
(2) |  | つま先 保護板 |  | 取付けの状況 |  |  |  | 目視及び触診により確認する｡ | 取付けが堅固でない事｡ | [16 empty] | ー |  |  | 判定は手動で入力する｡ |  |  | 15 |  | 15
[32 empty] | 16 |  | 16
[32 empty] | 17 |  | 17
|  |  |  | 長さ |  |  |  | かご床面からつま先保護板直線部までの長さを測定する｡ | [17 empty] | ー |  |  | 実測値を入力する事により 自動で判定される｡ |  |  | 18 |  | 18
[10 empty] | 規定値 : |  |  |  | mm未満である事｡ | [5 empty] | mm | [11 empty] | 19 |  | 19
[32 empty] | 20 |  | 20
[32 empty] | 21 |  | 21
[32 empty] | 22 |  | 22
(3) |  | 特定距離 感知装置 |  | 取付けの状況 |  |  |  | 目視及び触診により確認する｡ | 取付けが堅固でないこと｡ | [16 empty] | ー |  |  | 判定は手動で入力する｡ |  |  | 23 |  | 23
[32 empty] | 24 |  | 24
[32 empty] | 25 |  | 25
|  |  |  | 動作確認 |  |  |  | 動作位置を確認する。 | 規定位置で動作しないこと。 ±75mm(±15mm） | [12 empty] | mm |  |  |  | ー |  |  | 測定値を入力する事により 自動で判定される｡ |  |  | 26 |  | 26
[32 empty] | 27 |  | 27
[32 empty] | 28 |  | 28
(4) |  | 部品 |  | 規定部品の形式 |  |  |  | 目視により確認する｡ | 規定部品の形式が適正なものでないこと｡ | [16 empty] | ー |  |  | 判定は手動で入力する｡ |  |  | 29 |  | 29
[32 empty] | 30 |  | 30
|  |  |  | 規定部品の交換基準 |  |  |  | 目視及び触診により確認する｡ | 規定部品の動作回数又は経過時間が規定値を超えていること｡（回数/到達時、年数/経過時） | [6 empty] | SR1 : |  |  |  |  | 年 |  |  |  |  | ー |  |  | 経年及び動作回数を入力すると自動で判定される。 |  |  | 31 |  | 31
32
万回
[16 empty] | SR2 : |  |  |  |  | 年 | [9 empty] | 要是正 |  |  | 要重点 | 要重点
[9 empty] | 交換基準 |  | SR1 : |  | 500万回 / 10年 | [17 empty] | 変化量 | 判定 | 距離判定 | 総合
[21 empty] | 万回 | [8 empty] | ① | 0 |  |  | ×
[11 empty] | SR2 : |  | 1,000万回 / 10 年 | [16 empty] | ② | 0 |  |  | ×
[30 empty] | ③ | 0 |  |  | ×
(5) |  | 巻上機 |  | 型式の確認 |  |  |  | 目視により確認する｡ | 大臣認定を受けた型式と同一でないこと。 | [6 empty] | 巻上機型式 | [9 empty] | ー |  |  | ｢型式｣を入力する事により自動で判定される｡
[9 empty] | 巻上機型式 : |  |  | 20220ED |  |  | 型
SR1
|  |  |  | 制動面の状況 |  |  |  |  | 制動面に油が付着していること。 | [16 empty] | ー |  |  | 判定は手動で入力する｡ | SR2
|  |  |  | 油排出場所の油の流出状況 |  |  |  |  | ｼｰﾙ部から油が流出していること。排出口油受け袋ﾊﾟｲﾌﾟ下端に到達する油が見受けられること。（要重点点検） 排出口油受け袋に多量の油が継続して排出され油確認位置において油分が見受けられること。（要是正） | [19 empty] | 判定は手動で入力する｡
[30 empty] | マシン | 方法 | 要重点点検 | 要是正 | 重寸 | 是寸 |  | 判定寸 | 0.5
[30 empty] | SM160 | ﾊﾟｯﾄﾞの溝の確認 | 溝深さが0.5mm以上でないこと（要重点点検） | 溝がないこと（要是正） | 0.5 | 0 |  |  | 0
[31 empty] | 残存厚みの確認 | 残存厚みが4.79mm以上でないこと（要重点点検） | 残存厚みが4.35mm以上でないこと（要是正） | 4.79 | 4.35
(6) |  | ﾌﾞﾚｰｷ |  | ﾊﾟｯﾄﾞの厚さの状況 |  |  |  | ﾊﾟｯﾄﾞの溝の確認 | 溝深さが0.5mm以上でないこと（要重点点検） | [12 empty] | mm | [6 empty] | 測定値を入力する事により 自動で判定される｡
無負荷上昇
定格負荷下降
溝がないこと（要是正）
|  |  |  | ﾊﾟｯﾄﾞの状況 |  |  |  | 目視により確認する｡ | ﾊﾟｯﾄﾞに欠損､割れがあること。又は剥離していること｡ | [16 empty] | ー |  |  | 判定は手動で入力する｡
|  |  |  | ﾌﾞﾚｰｷﾊﾟｯﾄﾞの動作感知装置 |  |  |  | ﾌﾞﾚｰｷ開放時及び締結時の動作感知装置の接点信号を確認する。 | ﾌﾞﾚｰｷの開閉と接点信号が一致していないこと。 | [16 empty] | ー |  |  | 判定は手動で入力する｡
|  |  |  | 制動力の状況 |  |  |  | （n-1）ﾌﾞﾚｰｷによる、かご停止距離を測定する。 | ・当該年度の停止距離＋過去1年間の停止距離の変化量が規定値を超えること。（要重点点検） ・当該年度の停止距離が規定値を超えること。（要是正） ・過去1年間の停止距離の変化量が規定値を超えること。（要是正） ※n：全ブレーキ個数 | [19 empty] | 制動距離と前回値を入力する事により自動で判定される｡
[16 empty] | 制動距離: | [6 empty] | mm
指定速度
m/s
[16 empty] | 前回: | [6 empty] | mm
測定方向
[8 empty] | （n-1）ﾌﾞﾚｰｷによる、かご停止距離を測定する。 | [20 empty] | 制動距離と前回値を入力する事により自動で判定される｡
[16 empty] | 制動距離: | [6 empty] | mm
ﾌﾞﾚｰｷ停止距離基準値
[16 empty] | 前回: | [6 empty] | mm
[5 empty] | - |  | mm
[8 empty] | （n-1）ﾌﾞﾚｰｷによる、かご停止距離を測定する。 | [20 empty] | 制動距離と前回値を入力する事により自動で判定される｡
|  |  |  | 変化量基準値 | [11 empty] | 制動距離: | [6 empty] | mm
mm
[16 empty] | 前回: | [6 empty] | mm
(7) |  | かご戸 ｽｲｯﾁ |  | 作動の状況 |  |  |  | かご戸を開いた後、徐々に戸を閉め作動の位置を測定する。 | 全閉位置から25㎜を超える位置で動作すること。 | [16 empty] | ー |  |  | 測定値を入力すると自動で判定される。
mm
(8) |  | 乗場戸 ｽｲｯﾁ |  | 作動の状況 |  |  |  | 乗場戸を開いた後、徐々に戸を閉め作動の位置を測定する。 | 全閉位置から25㎜を超える位置で動作すること。 | [16 empty] | ー |  |  | 測定値を入力すると自動で判定される。
mm
上記(1)～(8)の検査結果で｢要是正｣又は｢要重点点検｣および別記第一号1－(14)･3－(3)･4－(11)の検査結果で｢要是正｣又は｢要重点点検｣の判定がある場合は､別記第一号2－(9)｢戸開走行保護装置｣の検査結果を｢要是正｣又は｢要重点点検｣と判定する｡
ブレーキ停止距離基準値
写真貼り付け
油排出場所の油の流出状況
写真貼り付け
特記事項
番号 |  |  | 検査項目 |  |  |  |  | 検査事項 | 指摘の具体的内容等 | [6 empty] | 改善策の具体的内容等 | [9 empty] | 改善(予 定)年月
[30 empty] | 通番 | ■番号■ | 検査項目 | 検査事項1 | 検査事項2 | 検査事項3 | 検査事項4
1
[31 empty] | (1) | 戸開走行保護回路 | 動作確認 | 安全ﾌﾟﾛｸﾞﾗﾑﾊﾞｰｼﾞｮﾝ | なし | なし
[31 empty] | (2) | つま先保護板 | 取付けの状況 | 長さ | なし | なし
[31 empty] | (3) | 特定距離感知装置 | 取付けの状況 | 動作確認 | なし | なし
[30 empty] | 2 | (4) | 部品 | 規定部品の形式 | 規定部品の交換基準 | なし | なし
[31 empty] | (5) | 巻上機 | 型式の確認 | 制動面の状況 | 油排出場所の油の流出状況 | なし
[31 empty] | (6) | ﾌﾞﾚｰｷ | ﾊﾟｯﾄﾞの厚さの状況 | ﾊﾟｯﾄﾞの状況 | ﾌﾞﾚｰｷﾊﾟｯﾄﾞの動作感知装置 | 制動力の状況
[31 empty] | (7) | かご戸スイッチ | 作動の状況 | なし | なし | なし
[30 empty] | 3 | (8) | 乗場戸スイッチ | 作動の状況 | なし | なし | なし
[32 empty] | 検査項目プルダウン(1) | 検査項目プルダウン(2) | 検査項目プルダウン(3)
[37 empty] | GeN2 P | #N/A | 45m/m | 960
[37 empty] | GeN2 B | #N/A | 60m/m | 1520
[39 empty] | 90m/m | 3030
[39 empty] | 105m/m | 3970
[39 empty] | 45m/m | 960
[39 empty] | 60m/m | 1520
[39 empty] | 90m/m | 設定無
[39 empty] | 105m/m | 設定無
Note on BJ31: ﾌﾟﾛｸﾞﾗﾑﾊﾞｰｼﾞｮﾝを確認の上、入力
Note on AT37: 銘板記入値「有効長さ（最小）」を記入
Note on BM37: 実測値を記入
Note on BJ60: 巻上機型式を確認の上入力
Note on N96: 銘板より記載
Note on BO97: 知りえる最も直近の数値を記入する。
Note on N102: 測定時の方向を選択
Note on BO107: 知りえる最も直近の数値を記入する。
Note on M108: 制御盤銘板に記載される最小値を記載
Note on R108: 制御盤銘板に記載される最大値を記載
Note on N114: 制御盤銘板に記載される変化量基準値を記載
Note on BO117: 知りえる最も直近の数値を記入する。
Note on BK122: 実測値を記入
Note on BK127: 実測値を記入
Note on G142: 制御盤ブレーキ停止距離基準値の写真を貼り付け
Note on G183: 油受け袋の写真を油の量にかかわらず貼り付け